## Pin configuration
GPIOx | Pin name | Pin number | Mode (I/O) | Functionality | Note
GPIO_0 | IO0 | 0 |  | Boot | LOW -> entra in modalità download (flash mode) HIGH -> parte l'esecuzione del programma (normal run)
TXD0 | TXD0 | 36 |  | Doppia funzionalità: - TX UART External Module - TX JTAG | Anche se la UART di default è la UART0, viene usata un'altra UART in quanto la UART0 è usata per i LOG
GPIO_2 | IO2 | 20 |  | Boot STM32_LoRa
RXD0 | RXD0 | 35 |  | Doppia funzionalità: - RX UART External Module - RX JTAG | Anche se la UART di default è la UART0, viene usata un'altra UART in quanto la UART0 è usata per i LOG
GPIO_4 | IO4 | 22 |  | LCD Serial Clock (LCD_SCK) | Segnale di serial clock utilizzato per comunicare in SPI con il display LCD
GPIO_5 | IO5 | 29 |  | LCD Serial Data (LCD_SDA) | E' l'equivalente di un MOSI (Master Out Slave In) ed è il pin utilizzato per inviare i dati al display LCD via SPI
GPIO_6 |  |  |  | Not available | Non è disponibile per uso generale perché è collegato internamente al flash SPI integrato, ossia è usato internamente per la comunicazione SPI con la memoria flash.
GPIO_7 |  |  |  | Not available | Non è disponibile per uso generale perché è collegato internamente al flash SPI integrato, ossia è usato internamente per la comunicazione SPI con la memoria flash.
GPIO_8 |  |  |  | Not available | Non è disponibile per uso generale perché è collegato internamente al flash SPI integrato, ossia è usato internamente per la comunicazione SPI con la memoria flash.
GPIO_9 | IO9 | 25 |  | LCD Data/Command select (LCD_A0) | E' un pin di controllo digitale il cui valore cambia in base a se bisogna inviare dei dati o un comando al display LCD: - 0 = command - 1 = data
GPIO_10 | IO10 | 26 |  | MEASURE_TX | TX UART di comunicazion con STM32_Measure.
GPIO_11 |  |  |  | Not available | Non è disponibile per uso generare perché è usato internamente come chip select per la SPI flash interna. Diverso da chip select GPIO14 che è usato come chip select per il display LCD.
GPIO_12 | IO12 | 17 |  | Doppia funzionalità: - Test Data In JTAG (P_TDI) - Display LCD chip select (LCD_CS0) | Segnale TDI (Test Data In) della porta JTAG. RX dal punto di vista del JTAG, TX dal punto di vista dell'esp32. Nel nostro caso è il pin di TX della UART0 (vedi FW).
GPIO_13 | IO13 | 18 |  | Doppia funzionalità: - Test Clock JTAG (P_MTCK) - LCD Reset (LCD_RST) | Questo pin può essere utilizzato sia per il clock del JTAG (debug) sia per fare il reset dell'LCD. | Quindi se voglio debuggare devo togliere il display visto che questo pin è in condivisione, giusto? Per il momento sì, ma nelle prossime versioni si potrebbe pensare di portare l'LCD_RST su un altrio GPIO libero (es. GPIO19, GPIO22)
GPIO_14 | IO14 | 16 |  | Test Mode Select JTAG (P_TMS)
GPIO_15 | IO15 | 19 |  | Doppia funzionalità: - Test Data Out JTAG (P_TDO) - Display LCD Backlight (LCD_BKL) | Segnale TDO (Test Data Out) della porta JTAG. TX dal punto di vista del JTAG, RX dal punto di vista dell'esp32.
GPIO_16 |  |  |  | Not available | Non è disponibile per uso generale perché è collegato internamente al flash SPI integrato, ossia è usato internamente per la comunicazione SPI con la memoria flash.
GPIO_17 |  |  |  | Not available | Non è disponibile per uso generale perché è collegato internamente al flash SPI integrato, ossia è usato internamente per la comunicazione SPI con la memoria flash.
GPIO_18 | IO18 | 30 |  | STM32_ProgTX | ???
GPIO_19 | IO19 | 32 | Output = 0 (FW) |  | Floating pin, Input mode as default. FW -> set it in Output mode witho logic level set to 0.
GPIO_20 | IO20 |  |  | Not available
GPIO_21 | IO21 | 34 |  | STM32_LoRa Power Down | Utilizzato per spegnere il micro STM32_LoRa ???
GPIO_22 | IO22 | 33 | Output = 0 (FW) |  | Floating pin, Input mode as default. FW -> set it in Output mode witho logic level set to 0.
GPIO_23 | IO23 | 31 |  | STM32_ProgRX | ???
GPIO_24 |  |  |  | Does not exist
GPIO_25 | IO25 | 13 |  | STM32_StatusTX | ???
GPIO_26 | IO26 | 14 | Output = 0 (FW) |  | Floating pin, Input mode as default. FW -> set it in Output mode witho logic level set to 0.
GPIO_27 | IO27 | 15 |  | W1 | Può essere usato per sincronizzare una certa operazione: es. se ne cambia il valore a 1 per poi monitorare con l'oscilloscopio un'altra funzionalità (es. TX/RX di un'altra UART). Così facendo riesco a sincronizzare i pacchetti di tale UART con il momento in cui viene cambiato il valore logico di questo pin. Esempio: può essere usato come output per vedere quante volte si entra in una certa funzione, in modo tale da non usare il debug con JTAG che invece ha un costo computazionale molto maggiore rispetto al comandare il livello di un pin (0/1).
GPIO_28 |  |  |  | Does not exist
GPIO_29 |  |  |  | Does not exist
GPIO_30 |  |  |  | Does not exist
GPIO_31 |  |  |  | Does not exist
GPIO_32 | IO32 | 11 |  | STM32_Sel | ???
GPIO_33 | IO33 | 12 |  | STM32-StatusRX | ???
GPIO_34 | I34 | 9 | Input | STM32-RST | Reset dell'STM32_LoRa ??? | Non capisco se serve per resettare l'STM32_LoRa o per sapere se l'STM32_LoRa si sta resettando. Infatti, è un pin di input, quindi come può determinare il reset dell'STM32_LoRa???
GPIO_35 | I35 | 10 | Input | MEASURE_RX | RX UART di comunicazione con STM32_Measure
GPIO_36 | I36 | 4 | Input | K3 | Tasto 3 del display
GPIO_37 | I37 | 5 | Input | K2 | Tasto 2 del display
GPIO_38 | I38 | 6 | Input | K1 | Tasto 1 del display
GPIO_39 | I39 | 7 | Input | PWR_SENSE | Rileva il Power Sense dell'STM32_LoRa ???
Note on B11: [Commento in thread] La versione di Excel in uso consente di leggere questo commento in thread, ma tutte le modifiche a esso apportate verranno rimosse se il file viene aperto in una versione più recente di Excel. Ulteriori informazioni: https://go.microsoft.com/fwlink/?linkid=870924 Commento: Forse non dovrebbe essere utilizzato in quanto viene utilizzato per la comunicazione SPI con la flash interna.

## Peripherals
Peripheral | Status | Note
JTAG (debug) | OK | Without Display because it uses the same GPIOs of JTAG (and without Modbus RTU in order to use its GPIOs for LOG UART0)
Display LCD | OK | Without JTAG because it uses the same GPIOS of Display LCD | Controllare backlight: al momento non è ancora modificabile
External Module | OK | Used not for external module but for LOG UART0 when used JTAG to debug
MEASURE_RX | OK | ESP32 receives data from STM32_Measure
MEASURE_TX | ???
Flash memory | OK | Changed some parameter values saved in FLASH and get new values after reset.
POWER_SENSE | ???

## Revision note
Modifiche da effettuare sulla prossima scheda
Obiettivi: | 1. Separare le linee del JTAG da quelle del display, in modo tale da poter debuggare anche con il display collegato e funzionante
2. Sostituire il GPIO34, il quale è configurabile solo come input, con un GPIO configurabile come output, in quanto tale GPIO serve per resettare l'STM32LoRa.
GPIO18 | LCD_CLK | GPIO standard per VSPI
GPIO21 | LCD_A0
GPIO22 | LCD_RST
GPIO5 | LCD_CS0 |  | VSPIQ = MISO -> non ce l'abbiamo in quanto il display non invia dati al micro
GPIO23 | LCD_SDA | (MOSI) | VSPID = MOSI -> è LCD_SDA
GPIO4 | LCD_BKL
Modifiche dovute:
GPIO19 | STM32_PowerDown
GPIO9 | Libero | lo uso per STM32-RST -> GPIO34 libero
GPIO34 | STM32_ProgTX | ESP32 RX - STM32 TX
GPIO26 | STM32_ProgRX | ESP32 TX - STM32 RX
Nota: capire bene se STM32_ProgTX sta per STM32 TX - ESP32 RX: nel caso vedere se i GPIO dell'STM32 sono configurabili come I/O